## Főösszesítő
MEGGYESKOVÁCSI KÖZSÉG ÖNKORMÁNYZATA |  | Készítette:
9757 MEGGYESKOVÁCSI, MÁRCIUS 15. TÉR 1.
Készült:
Érvényes:
MEGGYESKOVÁCSI ÓVODA ENERGETIKAI
KORSZERŰSÍTÉSE ÉS FELÚJÍTÁSA
MAGYAR FALU PROGRAM KERETÉBEN
Költségvetés főösszesítő
Megnevezés |  | Anyagköltség | Díjköltség
1 Építmény közvetlen költségei |  | 0 | 0
2.1 ÁFA vetítési alap |  | 0
2.2 ÁFA | 27% | 0
3 A munka ára (HUF) |  | 0
Aláírás

## Munkanem összesítő
Ssz. | Megnevezés | Anyagköltség | Díjköltség
71 | Villanyszerelési munkálatok | 0 | 0
81 | Gépészeti szerelések | 0 | 0
| Összesen (HUF) | 0 | 0

## 71. Villanyszerelés
Ssz. | Tételszám | Tétel szövege | Menny. | Egység | Anyag egységár | Díj egységre | Anyag összesen | Díj összesen
1 | K-tétel | Összeszerelt mérőszekrény felszerelése | 1 | db | 0 | 0 | 0 | 0
2 | K-tétel | 2colos horganyzott cső felszerelése | 1 | db | 0 | 0 | 0 | 0
3 | K-tétel | Horganyzott cső kikötése | 1 | db | 0 | 0 | 0 | 0
4 | K-tétel | Horganyzott cső kibélelése | 12 | fm | 0 | 0 | 0 | 0
5 | K-tétel | Földelő beépítése | 1 | db | 0 | 0 | 0 | 0
| K-tétel | Betápkábel kiépítése | 3 | fm | 0 | 0 | 0 | 0
| K-tétel | Elosztó szekrény felszerelése ,bekötése | 1 | db | 0 | 0 | 0 | 0
6 | K-tétel | Fénycsőarmatura átszerelése ledes világításra | 32 | db | 0 | 0 | 0 | 0
| K-tétel | TW Solar 435W monokristályos napelem panel, extra 4 mm szolárüveg, Méret: 1994 mm x 1130 mm x 30 mm, AC/DC oldali villanyszereléssel, leválasztás kialakítása, védőföldelés és EPH kialakítása, roszdamentes acál tartószerkezettel ferdetetőre rögzítve, kompletten, telepítés, beüzemelés (helyettesítő megoldás ajánlása esetén 10,44 kW összteljesítményt elérő napelem panelek - kérjük a típust és a darabszámot külön megadni) | 24 | db | 0 | 0 | 0 | 0
| K-tétel | Sigenergy Sigenstor TCP 12 inverter, 3 fázisú hybrid aszim.inverter max. 12000W AC teljesítménnyel, 10 év garancia, SmartMeter, vagy ezzel egyenértékű hybrid inverter | 1 | db | 0 | 0 | 0 | 0
| K-tétel | Tervezés, engedélyeztetés, ÉV mérések | 1 | db | 0 | 0 | 0 | 0
|  | Munkanem összesen (HUF) |  |  |  |  | 0 | 0

## 81. Gépészet
Tételszám | Tétel szövege | Menny. | Egység | Anyag egységár | Díj egységre | Anyag összesen | Díj összesen
1 | Szerelvények bontása 1” - 11/4” | 8 | db | 0 | 0 | 0 | 0
2 | Hőszigetelt csővezeték bontása 1” - 11/4” | 20 | m | 0 | 0 | 0 | 0
3 | Alumínium füstcső és idom bontása | 2 | db | 0 | 0 | 0 | 0
4 | Kombi fali gázkazán bontása, elszállítással | 1 | db | 0 | 0 | 0 | 0
5 | Kompakt és helytakarékos kültéri egység az osztott hűtési körű aro- THERM Split plus hőszivattyúhoz. Felszereltsége: inverteres működésű kompresszor, elektronikus expanziós szelep, 4-utas váltószelep. Lehetőség van bivalens alternatív vagy párhuzamos működésre. Trivalens funkció: kombinációban a VRC 700 vagy 720 szabályozóval (költségoptimalizált működés a megadott energiaárak alapján (triVAI érték)). A beépített aktív hűtési funkciónak köszönhetően nyáron is magas lakótér komfort. Egyszerű szállítás és komplikációktól mentes beállítás. Szezonális helyiségfűtés energiahatékonysági osztály: A+++, maximális zajszint: 48 dB(A) – átlagos éghajlat esetén. Névleges fűtési teljesítmény: 2,86-7,06 kW között, COP: 2,8-3,3 (mindkét adat A-7/W35 üzemállapotra érvényes). Befoglaló méretek (szé/ma/mé: 1100 x 960 x 450 mm), nettó tömeg: 100 kg. Legnagyobb villamos-energia felvétel: 3,2 kW, névleges áramfelvétel: max. 14 A. Hűtőközeg típusa: R32, töltete: 1,5 kg. Működési határok: fűtés -25°C…+43°C, hűtés 15°C…+46°C között. Csatlakozások mérete: 1/2" (forró gáz) és 1/4" (folyadék). Elhelyezve, bekötve és beüzemelve. Gépalap készítése helyszíni betonból, vasalással, 2 db, 60 cm-es rezgéscsillapító talapzattal. VAILLANT aroTHERM Split VWL 75/8.2 AS | 1 | db | 0 | 0 | 0 | 0
6 | VWL 57/8.2 IS S1 hidraulikus állomás egy opcionális modul hibrid kialakítás esetén beépített hőszivattyú kezelőfelülettel és 3-utas váltószeleppel az aroTHERM Split plus VWL 58/8.2 AS kültéri egységhez. A rendszer kialakításának és konfigurációjának függvényében ez a modul a hőszivattyú hőellátását támogatja. Felszereltsége: eBUS sorkapocs, szöveges menürendszerrel ellátott készülékkezelő-felület, fűtési nyomásszenzor, 10 literes fűtési tágulási tartály, 3-utas váltószelep fűtésre/HMV-re, fűtési biztonsági lefúvató szelep, előremenő-hőmérsékletérzékelő és elektromos bekötőkábel. Befoglaló méretek (szé/ma/mé): 440 x 777 x 384 mm, nettó tömeg: 41 kg. Névleges villamos teljesítmény: 5,5 kW, elektromos védelem: IP 10 B, csatlakozások (fűtés és tároló): G 1”. Elhelyezve, bekötve és beüzemelve. VAILLANT VWL 77/8.2 IS S1 (fali beltéri egység 7,06 kW-os készülékhez) vagy ezzel egyenértékű | 1 | db | 0 | 0 | 0 | 0
7 | Split rendszerű levegő/víz hőszivattyú bel- és kültéri egység összecsövezése egyenként 20,0 m hosszú 6 mm átmérőjű folyadék és 10 mm átmérőjű hőszigetelt gáz rézcsővel, hűtőközeggel való feltöltéssel, üzembehehyezéssel.. | 1 | db | 0 | 0 | 0 | 0
8 | Fűtési és hűtési üzemre egyaránt alkalmas, páradiffúzió ellen védett hőszigetelésű, hőszivattyús rendszerekben használható puffer (hidraulikus váltóként vagy a visszatérő ággal sorba kötött tartályként használva), a minimális fűtővíz tömegáram biztosítására. Falra szerelhető vagy földre állítható, optimális belső rétegződést elősegítő belső terelőlemezekkel. Szállítási terjedelem: 4 db hőszigetelt sapka a nem használt csatlakozásokra, 1 db hőszigetelő elem az érzékelő merülő hüvelyéhez, 1 db hőszigetelő sapka a légtelenítő szelep számára, 6 db tömítés, 4 db vakdugó és fali tartó. Szállítási terjedelme nem tartalmazza a VR 10 hőfokérzékelőt. A VP RW 45 aktív hűtésre nem kombinálható a flexoTHERM exclusive vagy flexoCOMPACT exclusive hőszivattyúkkal azok minimális működési ideje miatt! A puffer teljes űrtartalma: 45 liter, energiahatékonysági osztály (A+ - F): "B". Befoglaló méretek (magasság/szélesség/mélység): 888/361/361 mm, nettó tömeg: 25 kg, hidraulikus csatlakozások: G 11. Felszerelve és bekötve. VAILLANT VP RW 45/2 B puffer fűtésre/aktív hűtésre vagy ezzel egyenértékű | 1 | db | 0 | 0 | 0 | 0
9 | sensoCOMFORT VRC 720 | 1 | db | 0 | 0 | 0 | 0
10 | VR 71 keverő- és szolármodul (egy (kevert) fűtési körre) | 1 | db | 0 | 0 | 0 | 0
11 | VR 32/3 moduláló eBUS csatoló | 1 | db | 0 | 0 | 0 | 0
12 | Kizárólag WLAN hálózaton (2.4 GHz-es routerrel) alkalmazható kommunikációs egység, amely egykörös, időjárás-követő szabályozóként is használható eBUS kommunikációra képes hőtermelőkkel (gáz- és elektromos fali készülékek), amennyiben a rendszer nem tartalmaz sensoHOME vagy sensoCOMFORT szabályozót. EEBUS opció és rádiófrekvenciás kapcsolat a sensoROOM (VRT 51f) helyiséghőmérséklet szabályozóval. Kezelés és programozás a myVAILLANT App segítségével, a Quick Veto azonban a csatlakoztatott helyiséghőmérséklet szabályozón is lehetséges. Befoglaló méretek: 96 x 122 x 36 mm (magasság/ szélesség/mélység); IP védelem: 21. Szállítási terjedelme tartalmazza az Y-kábelt az IoniDetect sorozatú készülékek számára, illetve a villásdugóval ellátott hálózati csatlakozókábelt (2m) is. MyVAILLANT connect (VR 940f) vagy ezzel egyenértékű | 1 | db | 0 | 0 | 0 | 0
13 | VU 20CS/1-5 (N-INT2) ecoTEC plus vagy ezzel egyenértékű | 1 | db | 0 | 0 | 0 | 0
14 | Fűtési rendszer szabályozásának kiépítése, a szükséges és megajánlott szabályozók és érzékelők beépítésével, bekötésével, gyengeáramú kábelezéssel, vezérlőszekrénnyel, beüzemeléssel, a hőszivattyú és a kazán szállítójának dokumentációja szerint, beüzemeléssel. | 1 | db | 0 | 0 | 0 | 0
15 | VAILLANT N változó nyomású zárt tágulási tartály, fűtő és hűtő alkalmazásokhoz, menetes csatlakozással, DIN 4807 T3 szerinti membránnal a max. üzemi hőmérséklet 70°C, a nyomástartó edényekről szóló 97/23/EG rendeletnek megfelelő kivitelben, tartószerkezettel, felszerelve 10 literes | 1 | db | 0 | 0 | 0 | 0
16 | uniSTOR VIH RW 300/3 BR | 1 | db | 0 | 0 | 0 | 0
17 | Biztonsági szerelvénycsoport (200 l űrtartalom felett) | 1 | db | 0 | 0 | 0 | 0
18 | Elektromos fűtőpatron (2, 4, 6 kW) (csak a VIH R, VIH S, VIH RW és RS/3 BR tárolókhoz) | 1 | db | 0 | 0 | 0 | 0
20 | Merülő érzékelő | 1 | db | 0 | 0 | 0 | 0
21 | WILO Yonos Pico fűtési keringtető szivattyú, fűtő és hűtő alkalmazásokhoz, menetes csatlakozással, hőszigetelő burkolattal, elektromos bekötéssel, tartószerkezettel, felszerelve Yonos Pico 25/1-4 | 1 | db | 0 | 0 | 0 | 0
22 | FERNOX Totalfilter TF1 mágneses iszapleválasztó, menetes csatlakozó csonkokkal, folyadékkal, ürítőcsappal, felszerelve 3/4" | 1 | db | 0 | 0 | 0 | 0
23 | SPIROTECH AA100 mikrobuborék leválasztó, menetes csatlakozó csonkokkal, felszerelve 3/4" | 1 | db | 0 | 0 | 0 | 0
24 | SPIROVENT szennyfogó szűrő, menetes csatlakozó csonkokkal, ürítőcsappal, felszerelve 3/4" | 1 | db | 0 | 0 | 0 | 0
25 | AHA-MOFÉM gömbcsap, menetes, felszerelve 3/4" | 13 | db | 0 | 0 | 0 | 0
26 | AHA-MOFÉM kazántöltő-ürítő gömbcsap, csatlakozó csonkokkal, felszerelve 3/8" | 2 | db | 0 | 0 | 0 | 0
27 | Flamco automata légtelenítő, csatlakozó csonkokkal, felszerelve | 3 | db | 0 | 0 | 0 | 0
28 | Visszacsapó szelep, csatlakozó csonkokkal, felszerelve | 1 | db | 0 | 0 | 0 | 0
29 | Avatatlan elzárás ellen biztosított szelep, csatlakozó csonkokkal, felszerelve | 1 | db | 0 | 0 | 0 | 0
30 | Rugóterhelésű biztonsági lefúvatószelep, csatlakozó csonkokkal, felszerelve | 1 | db | 0 | 0 | 0 | 0
31 | VIEGA Prestabo ötvözetlen acélcső, présfittinges kötésű idomokkal, csőkötésekkel, nyomáspróbával, csőbilincsekkel tartószerkezetekkel, elhelyezve | 40 | m | 0 | 0 | 0 | 0
32 | Tubolit-DG csőhéj hőszigetelés meglévő csővezetéken, 20 mm vastag PVC lemez burkolattal | 40 | m | 0 | 0 | 0 | 0
33 | Átadási dokumentáció, kezelési útmutató készítése, kezelésre való kioktatás | 1 | db | 0 | 0 | 0 | 0
34 | Fűtési rendszer feltöltése kezelt vízzel | 1 | db | 0 | 0 | 0 | 0
35 | Próbafűtés, beszabályozás | 1 | db | 0 | 0 | 0 | 0
| Munkanem összesen (HUF) |  |  |  |  | 0 | 0